## Sheet1
Parameter | Elbit Hermes 450 | Bayraktar TB2 | Pyka Pelican 2 | Yitong TP200 | MA THOR Twin
MTOW | 550 kg | 700 kg | 635 kg | 700 kg | 700 kg
Payload | 180 kg | 150 kg | 300 kg | 200 kg | 100 kg
Empty Weight | 265 kg | ~450 kg | 335 kg | 450 kg | 470 kg
Fuel Weight | 105 kg | ~100 kg | N/A | 150 kg | 170 kg
Wingspan | 10.5 m | 12.0 m | 11.5 m | 10.0 m | 11.0 m
Range | 300 km | N/A | ~40 – 60 km | 3000 km | 1200 km
Endurance | 17 hrs | 20 hrs | 35 mins (+10 min reserve | N/A | 10 hrs
Cruise Speed | 130 km/h | 130 km/h | 111 – 130 km/h | 180 km/h | 140 km/h
Cruise Altitude | N/A | 4877 m | N/A | N/A | 6000 m
Service Ceiling | 5500 m | 6706 m | N/A | 7620 m | N/A
Stall Speed | 78 km/h | N/A | 65 km/h (with flaps) | N/A | 75 km/h
Take-off / Landing Distance | N/A | N/A | 250 m x 8 m | 300 m | 250 m
Rate of Climb | 4.6 m/s | N/A | N/A | N/A | 5 m/s
Mission Radius | 200 km | N/A | N/A |  | 200 km